## 帧结构
字段 | 位偏移量 | 大小(bit) | 大小(byte) | 字节地址 | 备注
Start | 0~7 | 8 | 1 | 0 | 0xEB
Version | 8~15 | 8 | 1 | 1 | 通信协议版本(from 0x01 to 0xFF)，当前为0x01
Source | 16~23 | 8 | 1 | 2 | Data sending source（APP 0x01，测量设备 0x02）
Destination | 24~31 | 8 | 1 | 3 | Data sending destination（APP 0x01，测量设备 0x02）
Action | 32~47 | 16 | 2 | 4~5 | CategoryID(8bit) & FunctionID(8bit)
Length | 48~63 | 16 | 2 | 6~7 | 有效数据长度，单位字节。可省略
Data | 64~8N-16 | Length * 8 | Length | 8~N-2 | 有效数据，可省略
CRC | 8N-15~8N | 16 | 2 | N-1~N | Start ~ Data，ModbusCRC16，高位字节先发送
注：N为数据包的总字节数

## 通信协议
模块 | 功能 | Source 2 | Destination 3 | Action |  | Length 6~7 | Data |  | 备注
|  |  |  | CategroyID 4 | FunctionID 5 |  | Command | Value
基本功能 | 发送握手信号 | APP | 测量设备 | 0x01 | 0x04 | / | / | /
| 回复握手信号 | 测量设备 | APP |  | 0x05 | / | / | /
启动/停止测量设备数据采集 | 启动数据采集 | APP | 测量设备 | 0x04 | 0x01 | / | /
| 回复启动状态 | 测量设备 | APP |  | 0x02 | 1 | 0x01:成功 0x02:失败
| 上传采样数据 | 测量设备 | APP |  | 0x03 | 964 | 960个字节的采样数据+4个字节的浮点数电容值。高字节先发送。采样数据为AD采样的原始数据，电容值单位为pF，保留1位小数。 | / | 每隔20ms发送一次，采样率为2kHz、每通道24位时，8通道共20*2*3*8=960字节
| 停止数据采集 | APP | 测量设备 |  | 0x04 | / | /
| 回复停止状态 | 测量设备 | APP |  | 0x05 | 1 | 0x01:成功 0x02:失败